## Orçamento Analítico
|  | Obra |  | Bancos |  | B.D.I. |  | Encargos Sociais
|  | Camara Municipal de São Goncalo do Pará |  | SINAPI - 03/2022 - Minas Gerais SETOP - 03/2022 - Minas Gerais |  | 26,72% |  | Não Desonerado: 0,00%
Planilha Orçamentária Analítica
1 |  |  | TRABALHOS INICIAIS | [5 empty] | 2666.38
1.1 | Código | Banco | Descrição | Tipo |  | Und | Quant. | Valor Unit | Total
Composição | ED-4117 | SETOP | MOBILIZAÇÃO E INSTALAÇÃO |  |  | UN | 1 | 854.09 | 854.09
Insumo | MATED- 4711 | SETOP | MOBILIZAÇÃO E INSTALAÇÃO DE SONDAGEM | Material |  | un | 1 | 854.09 | 854.09
|  |  |  | MO sem LS => | 0 | LS => | 0 | MO com LS => | 0
|  |  |  | Valor do BDI => | 228.21 |  | Valor com BDI => |  | 1082.3
[6 empty] | Quant. => | 1 | Preço Total => | 1082.3
1.2 | Código | Banco | Descrição | Tipo |  | Und | Quant. | Valor Unit | Total
Composição | IIO-PLA-005 | SETOP | FORNECIMENTO E COLOCAÇÃO DE PLACA DE OBRA EM CHAPA GALVANIZADA (3,00 X 1,5 0 M) - EM CHAPA GALVANIZADA 0,26 AFIXADAS COM REBITES 540 E PARAFUSOS 3/8, EM ESTRUTURA METÁLICA VIGA U 2" ENRIJECIDA COM METALON 20 X 20, SUPORTE EM EUCALIPTO AUTOCLAVADO PINTADAS |  |  | U | 1 | 1250.07 | 1250.07
Composição Auxiliar | MAO-OFC-020 | SETOP | CARPINTEIRO DE FORMA COM ENCARGOS COMPLEMENTARES |  |  | hora | 4.5 | 24.94 | 112.23
Composição Auxiliar | MAO-AJD-040 | SETOP | SERVENTE COM ENCARGOS COMPLEMENTARES |  |  | hora | 6.75 | 18.09 | 122.1
Insumo | MATED- 11232 | SETOP | Grampo nº 3 galvanizado para cerca | Material |  | Kg | 0.0563 | 8.88 | 0.49
Insumo | MATED- 11230 | SETOP | PLACA DE OBRA EM CHAPA GALVANIZADA (3,00 X 1,50 M) - EM CHAPA GALVANIZADA 0,26 AFIXADAS COM REBITES 540 E PARAFUSOS 3/8, EM ESTRUTURA METÁLICA VIGA U 2" ENRIJECIDA COM METALON 20 X 20, SUPORTE EM EUCALIPTO AUTOCLAVADO PINTADAS NE FRENTE E NO VERSO COM FUN | Material |  | un | 1 | 749.08 | 749.08
Insumo | MATED- 11344 | SETOP | PONTALETE 3A. CONSTRUÇÃO (SEÇÃO TRANSVERSAL: 3"X3" [7,5X7 ,5CM]¦TIPO DE MADEIRA: CEDRO OU EQUIVALENTE DA REGIÃO) | Material |  | m | 31.5 | 8.45 | 266.17
|  |  |  | MO sem LS => | 177.66 | LS => | 0 | MO com LS => | 177.66
|  |  |  | Valor do BDI => | 334.01 |  | Valor com BDI => |  | 1584.08
[6 empty] | Quant. => | 1 | Preço Total => | 1584.08
2 |  |  | ELETRICO | [5 empty] | 27947.04
2.1 | Código | Banco | Descrição | Tipo |  | Und | Quant. | Valor Unit | Total
Composição | RAS-ALV-010 | SETOP | RASGO EM ALVENARIA PARA PASSAGEM DE ELETRODUTO/TUBULAÇÃO, DIÂMETROS DE 32MM A 50MM (1.1/4" A 2"), EXCLUSIVE ENCHIMENTO |  |  | m | 1 | 4.99 | 4.99
Composição Auxiliar | MAO-OFC-075 | SETOP | PEDREIRO COM ENCARGOS COMPLEMENTARES |  |  | hora | 0.081481 | 25.22 | 2.05
Composição Auxiliar | MAO-AJD-040 | SETOP | SERVENTE COM ENCARGOS COMPLEMENTARES |  |  | hora | 0.16296 | 18.09 | 2.94
|  |  |  | MO sem LS => | 3.74 | LS => | 0 | MO com LS => | 3.74
|  |  |  | Valor do BDI => | 1.33 |  | Valor com BDI => |  | 6.32
[6 empty] | Quant. => | 500 | Preço Total => | 3160
2.2 | Código | Banco | Descrição | Tipo |  | Und | Quant. | Valor Unit | Total
Composição | ENC-ALV-010 | SETOP | ENCHIMENTO DE RASGO EM ALVENARIA/CONCRETO COM ARGAMASSA, DIÂMETROS DE 32MM A 50MM (1.1/4" A 2"), INCLUSIVE ARGAMASSA, TRAÇO 1:2:8 (CIMENTO, CAL E AREIA), PREPARO MECÂNICO |  |  | m | 1 | 2.87 | 2.87
Composição Auxiliar | AUX-ARG-035 | SETOP | ARGAMASSA, TRAÇO 1:2:8 (CIMENTO, CAL E AREIA), PREPARO MECÂNICO |  |  | m³ | 0.0016698 | 423.73 | 0.7
Composição Auxiliar | MAO-OFC-075 | SETOP | PEDREIRO COM ENCARGOS COMPLEMENTARES |  |  | hora | 0.073333 | 25.22 | 1.84
Composição Auxiliar | MAO-AJD-040 | SETOP | SERVENTE COM ENCARGOS COMPLEMENTARES |  |  | hora | 0.018333 | 18.09 | 0.33
|  |  |  | MO sem LS => | 1.81 | LS => | 0 | MO com LS => | 1.81
|  |  |  | Valor do BDI => | 0.76 |  | Valor com BDI => |  | 3.63
[6 empty] | Quant. => | 500 | Preço Total => | 1815
2.3 | Código | Banco | Descrição | Tipo |  | Und | Quant. | Valor Unit | Total
Composição | ELE-CAB-270 | SETOP | CABO DE COBRE FLEXÍVEL, CLASSE 5, ISOLAMENTO TIPO EPR/HEPR, NÃO HALOGENADO, ANTICHAMA, TERMOFIXO, UNIPOLAR, SEÇÃO 1,5 MM2, 90°C, 0,6/1KV |  |  | m | 1 | 2.99 | 2.99
Composição Auxiliar | MAO-AJD-015 | SETOP | AJUDANTE DE ELETRICISTA COM ENCARGOS COMPLEMENTARES |  |  | hora | 0.027161 | 20.44 | 0.55
Composição Auxiliar | MAO-OFC-035 | SETOP | ELETRICISTA COM ENCARGOS COMPLEMENTARES |  |  | hora | 0.027161 | 25.49 | 0.69
Insumo | MATED- 11787 | SETOP | CABO UNIPOLAR ISOLADO EM POLÍMERO TERMOFIXO, TIPO EPR, NÃO HALOGENADO, 0,6/1KV, 90°C - BAIXA TENSÃO ( ENCORDOAMENTO: CLASSE 5 / SEÇÃO TRANSVERSAL: 1,50 MM2) | Material |  | m | 1.02 | 1.71 | 1.74
Insumo | MATED- 12522 | SETOP | FITA ISOLANTE ANTI- CHAMA | Material |  | m | 0.045 | 0.34 | 0.01
|  |  |  | MO sem LS => | 0.94 | LS => | 0 | MO com LS => | 0.94
|  |  |  | Valor do BDI => | 0.79 |  | Valor com BDI => |  | 3.78
[6 empty] | Quant. => | 600 | Preço Total => | 2268
2.4 | Código | Banco | Descrição | Tipo |  | Und | Quant. | Valor Unit | Total
Composição | ELE-CAB-275 | SETOP | CABO DE COBRE FLEXÍVEL, CLASSE 5, ISOLAMENTO TIPO EPR/HEPR, NÃO HALOGENADO, ANTICHAMA, TERMOFIXO, UNIPOLAR, SEÇÃO 2,5 MM2, 90°C, 0,6/1KV |  |  | m | 1 | 4.72 | 4.72
Composição Auxiliar | MAO-AJD-015 | SETOP | AJUDANTE DE ELETRICISTA COM ENCARGOS COMPLEMENTARES |  |  | hora | 0.034921 | 20.44 | 0.71
Composição Auxiliar | MAO-OFC-035 | SETOP | ELETRICISTA COM ENCARGOS COMPLEMENTARES |  |  | hora | 0.034921 | 25.49 | 0.89
Insumo | MATED- 11797 | SETOP | CABO UNIPOLAR ISOLADO EM POLÍMERO TERMOFIXO, TIPO EPR, NÃO HALOGENADO, 0,6/1KV, 90°C - BAIXA TENSÃO ( ENCORDOAMENTO: CLASSE 5 / SEÇÃO TRANSVERSAL: 2,50 MM2) | Material |  | m | 1.02 | 3.05 | 3.11
Insumo | MATED- 12522 | SETOP | FITA ISOLANTE ANTI- CHAMA | Material |  | m | 0.045 | 0.34 | 0.01
|  |  |  | MO sem LS => | 1.21 | LS => | 0 | MO com LS => | 1.21
|  |  |  | Valor do BDI => | 1.26 |  | Valor com BDI => |  | 5.98
[6 empty] | Quant. => | 650 | Preço Total => | 3887
2.5 | Código | Banco | Descrição | Tipo |  | Und | Quant. | Valor Unit | Total
Composição | ELE-CAB-280 | SETOP | CABO DE COBRE FLEXÍVEL, CLASSE 5, ISOLAMENTO TIPO EPR/HEPR, NÃO HALOGENADO, ANTICHAMA, TERMOFIXO, UNIPOLAR, SEÇÃO 4 MM2, 90°C, 0,6/1KV |  |  | m | 1 | 6.44 | 6.44
Composição Auxiliar | MAO-AJD-015 | SETOP | AJUDANTE DE ELETRICISTA COM ENCARGOS COMPLEMENTARES |  |  | hora | 0.040741 | 20.44 | 0.83
Composição Auxiliar | MAO-OFC-035 | SETOP | ELETRICISTA COM ENCARGOS COMPLEMENTARES |  |  | hora | 0.040741 | 25.49 | 1.03
Insumo | MATED- 11798 | SETOP | CABO UNIPOLAR ISOLADO EM POLÍMERO TERMOFIXO, TIPO EPR, NÃO HALOGENADO, 0,6/1KV, 90°C - BAIXA TENSÃO ( ENCORDOAMENTO: CLASSE 5 / SEÇÃO TRANSVERSAL: 4 MM2) | Material |  | m | 1.02 | 4.49 | 4.57
Insumo | MATED- 12522 | SETOP | FITA ISOLANTE ANTI- CHAMA | Material |  | m | 0.045 | 0.34 | 0.01
|  |  |  | MO sem LS => | 1.42 | LS => | 0 | MO com LS => | 1.42
|  |  |  | Valor do BDI => | 1.72 |  | Valor com BDI => |  | 8.16
[6 empty] | Quant. => | 350 | Preço Total => | 2856
2.6 | Código | Banco | Descrição | Tipo |  | Und | Quant. | Valor Unit | Total
Composição | ELE-INT-100 | SETOP | INTERRUPTOR , DUAS TECLAS PARALELO 10 A - 250 V |  |  | un | 1 | 35.81 | 35.81
Composição Auxiliar | MAO-AJD-015 | SETOP | AJUDANTE DE ELETRICISTA COM ENCARGOS COMPLEMENTARES |  |  | hora | 0.53 | 20.44 | 10.83
Composição Auxiliar | MAO-OFC-035 | SETOP | ELETRICISTA COM ENCARGOS COMPLEMENTARES |  |  | hora | 0.53 | 25.49 | 13.5
Insumo | MATED- 11934 | SETOP | Interruptor de embutir 2 teclas paralelo (corrente elétrica: 10 A / tensão: 250 V) | Material |  | un | 1 | 11.48 | 11.48
|  |  |  | MO sem LS => | 18.51 | LS => | 0 | MO com LS => | 18.51
|  |  |  | Valor do BDI => | 9.56 |  | Valor com BDI => |  | 45.37
[6 empty] | Quant. => | 10 | Preço Total => | 453.7
2.7 | Código | Banco | Descrição | Tipo |  | Und | Quant. | Valor Unit | Total
Composição | ELE-INT-015 | SETOP | INTERRUPTOR UMA TECLA SIMPLES 10 A - 250 V, COM PLACA |  |  | un | 1 | 16.05 | 16.05
Composição Auxiliar | MAO-AJD-015 | SETOP | AJUDANTE DE ELETRICISTA COM ENCARGOS COMPLEMENTARES |  |  | hora | 0.25 | 20.44 | 5.11
Composição Auxiliar | MAO-OFC-035 | SETOP | ELETRICISTA COM ENCARGOS COMPLEMENTARES |  |  | hora | 0.25 | 25.49 | 6.37
Insumo | MATED- 13086 | SETOP | INTERRUPTOR SIMPLES, UMA TECLA, 10A,250V, COM PLACA | Material |  | un | 1 | 4.57 | 4.57
|  |  |  | MO sem LS => | 8.73 | LS => | 0 | MO com LS => | 8.73
|  |  |  | Valor do BDI => | 4.28 |  | Valor com BDI => |  | 20.33
[6 empty] | Quant. => | 20 | Preço Total => | 406.6
2.8 | Código | Banco | Descrição | Tipo |  | Und | Quant. | Valor Unit | Total
Composição | ELE-TOM-005 | SETOP | TOMADA SIMPLES - 2P + T - 10A COM PLACA |  |  | un | 1 | 26.79 | 26.79
Composição Auxiliar | MAO-AJD-015 | SETOP | AJUDANTE DE ELETRICISTA COM ENCARGOS COMPLEMENTARES |  |  | hora | 0.35 | 20.44 | 7.15
Composição Auxiliar | MAO-OFC-035 | SETOP | ELETRICISTA COM ENCARGOS COMPLEMENTARES |  |  | hora | 0.35 | 25.49 | 8.92
Insumo | MATED- 12489 | SETOP | TOMADA SIMPLES - 2P + T - 10A COM PLACA | Material |  | un | 1 | 10.72 | 10.72
|  |  |  | MO sem LS => | 12.22 | LS => | 0 | MO com LS => | 12.22
|  |  |  | Valor do BDI => | 7.15 |  | Valor com BDI => |  | 33.94
[6 empty] | Quant. => | 40 | Preço Total => | 1357.6
2.9 | Código | Banco | Descrição | Tipo |  | Und | Quant. | Valor Unit | Total
Composição | ELE-TOM-025 | SETOP | TOMADA DUPLA - 2P + T - 20A COM PLACA |  |  | cj | 1 | 28.07 | 28.07
Composição Auxiliar | MAO-AJD-015 | SETOP | AJUDANTE DE ELETRICISTA COM ENCARGOS COMPLEMENTARES |  |  | hora | 0.4 | 20.44 | 8.17
Composição Auxiliar | MAO-OFC-035 | SETOP | ELETRICISTA COM ENCARGOS COMPLEMENTARES |  |  | hora | 0.4 | 25.49 | 10.19
Insumo | MATED- 12490 | SETOP | TOMADA DUPLA - 2P + T - 10A COM PLACA | Material |  | un | 1 | 9.71 | 9.71
|  |  |  | MO sem LS => | 13.96 | LS => | 0 | MO com LS => | 13.96
|  |  |  | Valor do BDI => | 7.5 |  | Valor com BDI => |  | 35.57
[6 empty] | Quant. => | 14 | Preço Total => | 497.98
2.10 | Código | Banco | Descrição | Tipo |  | Und | Quant. | Valor Unit | Total
Composição | ELE-DIS-060 | SETOP | DISJUNTOR BIPOLAR TERMOMAGNÉTICO 5KA, DE 10A |  |  | un | 1 | 48.4 | 48.4
Composição Auxiliar | MAO-AJD-015 | SETOP | AJUDANTE DE ELETRICISTA COM ENCARGOS COMPLEMENTARES |  |  | hora | 0.3 | 20.44 | 6.13
Composição Auxiliar | MAO-OFC-035 | SETOP | ELETRICISTA COM ENCARGOS COMPLEMENTARES |  |  | hora | 0.3 | 25.49 | 7.64
Insumo | MATED- 12254 | SETOP | DISJUNTOR BIPOLAR TERMOMAGNÉTICO 5KA, DE 10A A 35A | Material |  | un | 1 | 34.63 | 34.63
|  |  |  | MO sem LS => | 10.47 | LS => | 0 | MO com LS => | 10.47
|  |  |  | Valor do BDI => | 12.93 |  | Valor com BDI => |  | 61.33
[6 empty] | Quant. => | 11 | Preço Total => | 674.63
2.11 | Código | Banco | Descrição | Tipo |  | Und | Quant. | Valor Unit | Total
Composição | ELE-DIS-023 | SETOP | DISJUNTOR BIPOLAR TERMOMAGNÉTICO 10KA, DE 40A |  |  | un | 1 | 62.88 | 62.88
Composição Auxiliar | MAO-AJD-015 | SETOP | AJUDANTE DE ELETRICISTA COM ENCARGOS COMPLEMENTARES |  |  | hora | 0.6 | 20.44 | 12.26
Composição Auxiliar | MAO-OFC-035 | SETOP | ELETRICISTA COM ENCARGOS COMPLEMENTARES |  |  | hora | 0.6 | 25.49 | 15.29
Insumo | MATED- 12253 | SETOP | DISJUNTOR BIPOLAR TERMOMAGNÉTICO 10KA, DE 10A A 50A | Material |  | un | 1 | 35.33 | 35.33
|  |  |  | MO sem LS => | 20.96 | LS => | 0 | MO com LS => | 20.96
|  |  |  | Valor do BDI => | 16.8 |  | Valor com BDI => |  | 79.68
[6 empty] | Quant. => | 1 | Preço Total => | 79.68
2.12 | Código | Banco | Descrição | Tipo |  | Und | Quant. | Valor Unit | Total
Composição | ED-17952 | SETOP | ELETRODUTO FLEXÍVEL CORRUGADO, PVC, ANTI-CHAMA, DN 25MM (3/4"), APLICADO EM ALVENARIA, EXCLUSIVE RASGO |  |  | m | 1 | 5.71 | 5.71
Composição Auxiliar | MAO-AJD-015 | SETOP | AJUDANTE DE ELETRICISTA COM ENCARGOS COMPLEMENTARES |  |  | hora | 0.066667 | 20.44 | 1.36
Composição Auxiliar | MAO-OFC-035 | SETOP | ELETRICISTA COM ENCARGOS COMPLEMENTARES |  |  | hora | 0.066667 | 25.49 | 1.69
Insumo | MATED- 12225 | SETOP | ELETRODUTO FLEXÍVEL ( MATERIAL: PVC¦DIÂMETRO DA SEÇÃO: 25MM) | Material |  | m | 1.05 | 2.54 | 2.66
|  |  |  | MO sem LS => | 2.32 | LS => | 0 | MO com LS => | 2.32
|  |  |  | Valor do BDI => | 1.52 |  | Valor com BDI => |  | 7.23
[6 empty] | Quant. => | 500 | Preço Total => | 3615
2.13 | Código | Banco | Descrição | Tipo |  | Und | Quant. | Valor Unit | Total
Composição | ED-13354 | SETOP | LUMINÁRIA TIPO DROPS COM BASE SUPORTE GALVANIZADA E GLOBO LEITOSO COMPLETA, PARA UMA (1) LÂMPADA LED, POTÊNCIA 15W, BULBO A65, FORNECIMENTO E INSTALAÇÃO, INCLUSIVE BASE E LÂMPADA |  |  | un | 1 | 85.32 | 85.32
Composição Auxiliar | ED-13343 | SETOP | LÂMPADA LED, BASE E27, POTÊNCIA 15W, BULBO A65, TEMPERATURA DA COR 6500K, TENSÃO 110-127V, FORNECIMENTO E INSTALAÇÃO, EXCLUSIVE LUMINÁRIA |  |  | un | 1 | 17.99 | 17.99
Composição Auxiliar | ELE-LUM-045 | SETOP | LUMINÁRIA TIPO DROPS COM BASE SUPORTE GALVANIZADA E GLOBO LEITOSO, PARA UMA (1) LÂMPADA BASE E-27, FORNECIMENTO E INSTALAÇÃO, EXCLUSIVE BASE E LÂMPADA |  |  | un | 1 | 57.92 | 57.92
Composição Auxiliar | ELE-LAM-060 | SETOP | RECEPTÁCULO DE PORCELANA PARA LÂMPADA COM ROSCA E-27, FORNECIMENTO E INSTALAÇÃO |  |  | un | 1 | 9.41 | 9.41
|  |  |  | MO sem LS => | 19.02 | LS => | 0 | MO com LS => | 19.02
|  |  |  | Valor do BDI => | 22.79 |  | Valor com BDI => |  | 108.11
[6 empty] | Quant. => | 61 | Preço Total => | 6594.71
2.14 | Código | Banco | Descrição | Tipo |  | Und | Quant. | Valor Unit | Total
Composição | ELE-QUA-032 | SETOP | QUADRO DE DISTRIBUIÇÃO DE LUZ EM PVC DE EMBUTIR, ATÉ 16 DIVISÕES MODULARES, DIMENSÕES EXTERNAS 260 X 310 X 85 MM |  |  | un | 1 | 221.86 | 221.86
Composição Auxiliar | MAO-AJD-015 | SETOP | AJUDANTE DE ELETRICISTA COM ENCARGOS COMPLEMENTARES |  |  | hora | 1.5 | 20.44 | 30.66
Composição Auxiliar | MAO-OFC-035 | SETOP | ELETRICISTA COM ENCARGOS COMPLEMENTARES |  |  | hora | 1.5 | 25.49 | 38.23
Insumo | MATED- 11920 | SETOP | Barramento para quadro de luz padrão europeu tipo neutro | Material |  | un | 1 | 8.34 | 8.34
Insumo | MATED- 11921 | SETOP | Barramento para quadro de luz padrão europeu tipo principal | Material |  | un | 1 | 90.26 | 90.26
Insumo | MATED- 11922 | SETOP | Barramento para quadro de luz padrão europeu tipo terra | Material |  | un | 1 | 8.79 | 8.79
Insumo | MATED- 11924 | SETOP | QUADRO DE DISTRIBUIÇÃO (CAPACIDADE: 16 DISJUNTORES DIN¦ MATERIAL: PVC¦ BARRAMENTO NÃO INCLUSO¦ TIPO: EMBUTIR) | Material |  | un | 1 | 45.58 | 45.58
|  |  |  | MO sem LS => | 52.41 | LS => | 0 | MO com LS => | 52.41
|  |  |  | Valor do BDI => | 59.28 |  | Valor com BDI => |  | 281.14
[6 empty] | Quant. => | 1 | Preço Total => | 281.14
3 |  |  | PINTURA | [5 empty] | 58793.5
3.1 | Código | Banco | Descrição | Tipo |  | Und | Quant. | Valor Unit | Total
Composição | PIN-LIX-005 | SETOP | LIXAMENTO MANUAL EM PAREDE PARA REMOÇÃO DE TINTA |  |  | m² | 1 | 2.77 | 2.77
Composição Auxiliar | MAO-AJD-040 | SETOP | SERVENTE COM ENCARGOS COMPLEMENTARES |  |  | hora | 0.14 | 18.09 | 2.53
Insumo | MATED- 11445 | SETOP | LIXA PARA SUPERFÍCIE MADEIRA/MASSA EM FOLHA (GRÃO: 100¦ DIMENSÃO: 225x275MM) | Material |  | un | 0.25 | 0.96 | 0.24
|  |  |  | MO sem LS => | 1.82 | LS => | 0 | MO com LS => | 1.82
|  |  |  | Valor do BDI => | 0.74 |  | Valor com BDI => |  | 3.51
[6 empty] | Quant. => | 1195.79 | Preço Total => | 4197.22
3.2 | Código | Banco | Descrição | Tipo |  | Und | Quant. | Valor Unit | Total
Composição | PIN-SEL-005 | SETOP | PREPARAÇÃO PARA EMASSAMENTO OU PINTURA (LÁTEX/ACRÍLICA) EM PAREDE, INCLUSIVE UMA (1) DEMÃO DE SELADOR ACRÍLICO |  |  | m² | 1 | 5.77 | 5.77
Composição Auxiliar | MAO-AJD-030 | SETOP | AJUDANTE DE PINTOR COM ENCARGOS COMPLEMENTARES |  |  | hora | 0.1 | 21.32 | 2.13
Composição Auxiliar | MAO-OFC-080 | SETOP | PINTOR COM ENCARGOS COMPLEMENTARES |  |  | hora | 0.1 | 26.27 | 2.62
Insumo | MATED- 11445 | SETOP | LIXA PARA SUPERFÍCIE MADEIRA/MASSA EM FOLHA (GRÃO: 100¦ DIMENSÃO: 225x275MM) | Material |  | un | 0.04 | 0.96 | 0.03
Insumo | MATED- 11440 | SETOP | SELADOR ACRÍLICO | Material |  | l | 0.15 | 6.66 | 0.99
|  |  |  | MO sem LS => | 3.49 | LS => | 0 | MO com LS => | 3.49
|  |  |  | Valor do BDI => | 1.54 |  | Valor com BDI => |  | 7.31
[6 empty] | Quant. => | 1195.79 | Preço Total => | 8741.22
3.3 | Código | Banco | Descrição | Tipo |  | Und | Quant. | Valor Unit | Total
Composição | PIN-ACR-010 | SETOP | PINTURA ACRÍLICA EM PAREDE, TRÊS (3) DEMÃOS, EXCLUSIVE SELADOR ACRÍLICO E MASSA ACRÍLICA/CORRIDA (PVA) |  |  | m² | 1 | 17.91 | 17.91
Composição Auxiliar | MAO-AJD-030 | SETOP | AJUDANTE DE PINTOR COM ENCARGOS COMPLEMENTARES |  |  | hora | 0.15278 | 21.32 | 3.25
Composição Auxiliar | MAO-OFC-080 | SETOP | PINTOR COM ENCARGOS COMPLEMENTARES |  |  | hora | 0.30556 | 26.27 | 8.02
Insumo | MATED- 11448 | SETOP | TINTA ACRÍLICA (TIPO: PREMIUM/ACABAMENTO: FOSCO) | Material |  | l | 0.315 | 21.1 | 6.64
|  |  |  | MO sem LS => | 8.37 | LS => | 0 | MO com LS => | 8.37
|  |  |  | Valor do BDI => | 4.78 |  | Valor com BDI => |  | 22.69
[6 empty] | Quant. => | 1195.79 | Preço Total => | 27132.47
3.4 | Código | Banco | Descrição | Tipo |  | Und | Quant. | Valor Unit | Total
Composição | PIN-ESM-030 | SETOP | PINTURA ESMALTE EM TUBO GALVANIZADO, DUAS (2) DEMÃOS, INCLUSIVE UMA (1) DEMÃO DE FUNDO ANTICORROSIVO |  |  | m | 1 | 20.44 | 20.44
Composição Auxiliar | MAO-AJD-030 | SETOP | AJUDANTE DE PINTOR COM ENCARGOS COMPLEMENTARES |  |  | hora | 0.3 | 21.32 | 6.39
Composição Auxiliar | MAO-OFC-080 | SETOP | PINTOR COM ENCARGOS COMPLEMENTARES |  |  | hora | 0.3 | 26.27 | 7.88
Insumo | MATED- 11442 | SETOP | FUNDO ANTICORROSIVO PARA METAIS FERROSOS ( ZARCÃO) | Material |  | l | 0.1 | 26.71 | 2.67
Insumo | MATED- 11432 | SETOP | SOLVENTE DILUENTE À BASE DE AGUARRÁS | Material |  | l | 0.025 | 12.3 | 0.3
Insumo | MATED- 11444 | SETOP | TINTA ESMALTE SINTÉTICO (TIPO: PREMIUM/ ACABAMENTO: ACETINADO ) | Material |  | l | 0.1 | 32.08 | 3.2
|  |  |  | MO sem LS => | 10.47 | LS => | 0 | MO com LS => | 10.47
|  |  |  | Valor do BDI => | 5.46 |  | Valor com BDI => |  | 25.9
[6 empty] | Quant. => | 182.61 | Preço Total => | 4729.59
3.5 | Código | Banco | Descrição | Tipo |  | Und | Quant. | Valor Unit | Total
Composição | PIN-ESM-005 | SETOP | PINTURA ESMALTE EM ESQUADRIAS DE FERRO, DUAS (2) DEMÃOS, INCLUSIVE UMA (1) DEMÃO DE FUNDO ANTICORROSIVO |  |  | m² | 1 | 31.55 | 31.55
Composição Auxiliar | MAO-AJD-030 | SETOP | AJUDANTE DE PINTOR COM ENCARGOS COMPLEMENTARES |  |  | hora | 0.29333 | 21.32 | 6.25
Composição Auxiliar | MAO-OFC-080 | SETOP | PINTOR COM ENCARGOS COMPLEMENTARES |  |  | hora | 0.58667 | 26.27 | 15.41
Insumo | MATED- 12750 | SETOP | FUNDO PARA SUPERÍFICIE GALVANIZADA ( ACABAMENTO: FOSCO) | Material |  | l | 0.12 | 28.69 | 3.44
Insumo | MATED- 11433 | SETOP | LIXA PARA SUPERFÍCIE METÁLICA EM FOLHA ( GRÃO: 100¦DIMENSÃO: 225x275MM) | Material |  | un | 0.3 | 3.23 | 0.96
Insumo | MATED- 11432 | SETOP | SOLVENTE DILUENTE À BASE DE AGUARRÁS | Material |  | l | 0.03 | 12.3 | 0.36
Insumo | MATED- 11444 | SETOP | TINTA ESMALTE SINTÉTICO (TIPO: PREMIUM/ ACABAMENTO: ACETINADO ) | Material |  | l | 0.16 | 32.08 | 5.13
|  |  |  | MO sem LS => | 16.08 | LS => | 0 | MO com LS => | 16.08
|  |  |  | Valor do BDI => | 8.43 |  | Valor com BDI => |  | 39.98
[6 empty] | Quant. => | 350 | Preço Total => | 13993
4 |  |  | COBERTURA | [5 empty] | 137934.56
4.1 | Código | Banco | Descrição | Tipo |  | Und | Quant. | Valor Unit | Total
Composição | DEM-ENG-015 | SETOP | DEMOLIÇÃO DE ENGRADAMENTO DE TELHA CERÂMICA COLONIAL OU FRANCESA INCLUSIVE EMPILHAMENTO |  |  | m² | 1 | 20.93 | 20.93
Composição Auxiliar | MAO-OFC-075 | SETOP | PEDREIRO COM ENCARGOS COMPLEMENTARES |  |  | hora | 0.4 | 25.22 | 10.08
Composição Auxiliar | MAO-AJD-040 | SETOP | SERVENTE COM ENCARGOS COMPLEMENTARES |  |  | hora | 0.6 | 18.09 | 10.85
|  |  |  | MO sem LS => | 15.78 | LS => | 0 | MO com LS => | 15.78
|  |  |  | Valor do BDI => | 5.59 |  | Valor com BDI => |  | 26.52
[6 empty] | Quant. => | 312.86 | Preço Total => | 8297.04
4.2 | Código | Banco | Descrição | Tipo |  | Und | Quant. | Valor Unit | Total
Composição | DEM-TEL-025 | SETOP | REMOÇÃO DE TELHA CERÂMICA COLONIAL OU FRANCESA, INCLUSIVE AFASTAMENTO E EMPILHAMENTO |  |  | m² | 1 | 12.36 | 12.36
Composição Auxiliar | MAO-OFC-075 | SETOP | PEDREIRO COM ENCARGOS COMPLEMENTARES |  |  | hora | 0.06 | 25.22 | 1.51
Composição Auxiliar | MAO-AJD-040 | SETOP | SERVENTE COM ENCARGOS COMPLEMENTARES |  |  | hora | 0.6 | 18.09 | 10.85
|  |  |  | MO sem LS => | 9.01 | LS => | 0 | MO com LS => | 9.01
|  |  |  | Valor do BDI => | 3.3 |  | Valor com BDI => |  | 15.66
[6 empty] | Quant. => | 312.86 | Preço Total => | 4899.38
4.3 | Código | Banco | Descrição | Tipo |  | Und | Quant. | Valor Unit | Total
Composição | DEM-TEL-010 | SETOP | REMOÇÃO DE TELHA TIPO CALHA DE FIBROCIMENTO, INCLUSIVE AFASTAMENTO E EMPILHAMENTO |  |  | m² | 1 | 12.36 | 12.36
Composição Auxiliar | MAO-OFC-075 | SETOP | PEDREIRO COM ENCARGOS COMPLEMENTARES |  |  | hora | 0.06 | 25.22 | 1.51
Composição Auxiliar | MAO-AJD-040 | SETOP | SERVENTE COM ENCARGOS COMPLEMENTARES |  |  | hora | 0.6 | 18.09 | 10.85
|  |  |  | MO sem LS => | 9.01 | LS => | 0 | MO com LS => | 9.01
|  |  |  | Valor do BDI => | 3.3 |  | Valor com BDI => |  | 15.66
[6 empty] | Quant. => | 27.45 | Preço Total => | 429.86
4.4 | Código | Banco | Descrição | Tipo |  | Und | Quant. | Valor Unit | Total
Composição | COB-ENG-005 | SETOP | ENGRADAMENTO PARA TELHAS CERÂMICA OU CONCRETO EM MADEIRA PARAJU |  |  | m² | 1 | 138.61 | 138.61
Composição Auxiliar | MAO-AJD-025 | SETOP | AJUDANTE DE TELHADISTA COM ENCARGOS COMPLEMENTARES |  |  | hora | 1.5 | 20.04 | 30.06
Composição Auxiliar | MAO-OFC-105 | SETOP | TELHADISTA COM ENCARGOS COMPLEMENTARES |  |  | hora | 1.5 | 24.68 | 37.02
Insumo | MATED- 11340 | SETOP | Ferragem para telhados tipo chapa de emenda de ferro ( peso: 0,57 kg¦espessura: 1/4"¦ comprimento: 500,00 mm¦ largura: 4") | Material |  | Kg | 0.23 | 7.14 | 1.64
Insumo | MATED- 12424 | SETOP | MADEIRA SERRADA APARELHADA (APLICAÇÃO: TELHADO¦MADEIRA: PARAJU, MAÇARANDUBA, CAMBARÁ, ANGELIM, EUCALIPTO OU EQUIVALENTE DA REGIÃO) | Material |  | m³ | 0.026 | 2598.92 | 67.57
Insumo | MATED- 11332 | SETOP | PREGO 18X30 COM CABEÇA (COMPRIMENTO: 69,0 MM¦DIÂMETRO: 3,4 MM¦ QUANTIDADE POR QUILO: 203) | Material |  | Kg | 0.12 | 19.38 | 2.32
|  |  |  | MO sem LS => | 52.02 | LS => | 0 | MO com LS => | 52.02
|  |  |  | Valor do BDI => | 37.03 |  | Valor com BDI => |  | 175.64
[6 empty] | Quant. => | 340.31 | Preço Total => | 59772.04
4.5 | Código | Banco | Descrição | Tipo |  | Und | Quant. | Valor Unit | Total
Composição | COB-TEL-015 | SETOP | COBERTURA EM TELHA CERÂMICA COLONIAL CURVA, 26 UNID/M2 |  |  | m² | 1 | 96.41 | 96.41
Composição Auxiliar | MAO-AJD-025 | SETOP | AJUDANTE DE TELHADISTA COM ENCARGOS COMPLEMENTARES |  |  | hora | 1.5 | 20.04 | 30.06
Composição Auxiliar | MAO-OFC-105 | SETOP | TELHADISTA COM ENCARGOS COMPLEMENTARES |  |  | hora | 0.75 | 24.68 | 18.51
Insumo | MATED- 11376 | SETOP | TELHA CERÂMICA (TIPO: COLONIAL¦MEDIDAS REFERENCIAIS: 46x18x14CM) | Material |  | un | 26 | 1.84 | 47.84
|  |  |  | MO sem LS => | 37.27 | LS => | 0 | MO com LS => | 37.27
|  |  |  | Valor do BDI => | 25.76 |  | Valor com BDI => |  | 122.17
[6 empty] | Quant. => | 340.31 | Preço Total => | 41575.67
4.6 | Código | Banco | Descrição | Tipo |  | Und | Quant. | Valor Unit | Total
Composição | PIN-VER-030 | SETOP | PINTURA COM VERNIZ POLIURETANO COM FILTRO SOLAR EM MADEIRA, DUAS (2) DEMÃOS, ACABAMENTO TIPO FOSCO |  |  | m² | 1 | 27.44 | 27.44
Composição Auxiliar | MAO-AJD-030 | SETOP | AJUDANTE DE PINTOR COM ENCARGOS COMPLEMENTARES |  |  | hora | 0.3 | 21.32 | 6.39
Composição Auxiliar | MAO-OFC-080 | SETOP | PINTOR COM ENCARGOS COMPLEMENTARES |  |  | hora | 0.4 | 26.27 | 10.5
Insumo | MATED- 11445 | SETOP | LIXA PARA SUPERFÍCIE MADEIRA/MASSA EM FOLHA (GRÃO: 100¦ DIMENSÃO: 225x275MM) | Material |  | un | 0.1 | 0.96 | 0.09
Insumo | MATED- 11432 | SETOP | SOLVENTE DILUENTE À BASE DE AGUARRÁS | Material |  | l | 0.05 | 12.3 | 0.61
Insumo | MATED- 12766 | SETOP | VERNIZ POLIURETANO COM FILTRO SOLAR ( ACABAMENTO: BRILHANTE) | Material |  | l | 0.27 | 36.51 | 9.85
|  |  |  | MO sem LS => | 12.46 | LS => | 0 | MO com LS => | 12.46
|  |  |  | Valor do BDI => | 7.33 |  | Valor com BDI => |  | 34.77
[6 empty] | Quant. => | 340.31 | Preço Total => | 11832.57
4.7 | Código | Banco | Descrição | Tipo |  | Und | Quant. | Valor Unit | Total
Composição | 00000146 | Próprio | SALVA PISO PARA PROTEÇÃO | ASTU - ASSENTAMENTO DE TUBOS E PECAS |  | m² | 1 | 54.89 | 54.89
Insumo | 00000089 | Próprio | SALVA PISO | Equipamento |  | m² | 1.05 | 50 | 52.5
Insumo | MOED- 20150 | SETOP | PEDREIRO | Mão de Obra |  | H | 0.12 | 19.92 | 2.39
|  |  |  | MO sem LS => | 2.39 | LS => | 0 | MO com LS => | 2.39
|  |  |  | Valor do BDI => | 14.66 |  | Valor com BDI => |  | 69.55
[6 empty] | Quant. => | 160 | Preço Total => | 11128
5 |  |  | FORRO | [5 empty] | 37531.82
5.1 | Código | Banco | Descrição | Tipo |  | Und | Quant. | Valor Unit | Total
Composição | DEM-FOR-015 | SETOP | DEMOLIÇÃO DE FORRO DE PERFIS INCLUSIVE ESTRUTURA DE SUSTENTAÇÃO COM AFASTAMENTO E EMPILHAMENTO |  |  | m² | 1 | 31.78 | 31.78
Composição Auxiliar | MAO-OFC-075 | SETOP | PEDREIRO COM ENCARGOS COMPLEMENTARES |  |  | hora | 0.4 | 25.22 | 10.08
Composição Auxiliar | MAO-AJD-040 | SETOP | SERVENTE COM ENCARGOS COMPLEMENTARES |  |  | hora | 1.2 | 18.09 | 21.7
|  |  |  | MO sem LS => | 23.6 | LS => | 0 | MO com LS => | 23.6
|  |  |  | Valor do BDI => | 8.49 |  | Valor com BDI => |  | 40.27
[6 empty] | Quant. => | 164.57 | Preço Total => | 6627.23
5.2 | Código | Banco | Descrição | Tipo |  | Und | Quant. | Valor Unit | Total
Composição | FOR-PVC-010 | SETOP | FORRO EM PVC BRANCO DE L = 20 CM |  |  | m² | 1 | 45.94 | 45.94
Insumo | MATED- 11144 | SETOP | FORRO EM PVC BRANCO DE L = 20 CM - FORNECIMENTO E INSTALAÇÃO | Material |  | m² | 1 | 45.94 | 45.94
|  |  |  | MO sem LS => | 0 | LS => | 0 | MO com LS => | 0
|  |  |  | Valor do BDI => | 12.27 |  | Valor com BDI => |  | 58.21
[6 empty] | Quant. => | 164.57 | Preço Total => | 9579.61
5.3 | Código | Banco | Descrição | Tipo |  | Und | Quant. | Valor Unit | Total
Composição | 00000147 | Próprio | BASE DE AÇO PARA FIXAÇÃO DO FORRO DE PVC | ASTU - ASSENTAMENTO DE TUBOS E PECAS |  | m² | 1 | 102.26 | 102.26
Insumo | 00000090 | Próprio | BARRA AÇO FIXAÇÃO FORRO | Equipamento |  | M | 3.5 | 20 | 70
Insumo | MOED- 20150 | SETOP | PEDREIRO | Mão de Obra |  | H | 0.9 | 19.92 | 17.92
Insumo | MOED- 20154 | SETOP | SERVENTE | Mão de Obra |  | H | 1.1 | 13.04 | 14.34
|  |  |  | MO sem LS => | 32.26 | LS => | 0 | MO com LS => | 32.26
|  |  |  | Valor do BDI => | 27.32 |  | Valor com BDI => |  | 129.58
[6 empty] | Quant. => | 164.57 | Preço Total => | 21324.98
6 |  |  | MUROS E FECHAMENTOS | [5 empty] | 5749.01
6.1 | Código | Banco | Descrição | Tipo |  | Und | Quant. | Valor Unit | Total
Composição | PLU-CHA-005 | SETOP | CHAPIM EM CHAPA GALVANIZADA, COM PINGADEIRA, ESP. 0,65MM (GSG-24), COM DESENVOLVIMENTO DE 35CM, INCLUSIVE IÇAMENTO MANUAL VERTICAL |  |  | m | 1 | 56.83 | 56.83
Composição Auxiliar | MAO-OFC-075 | SETOP | PEDREIRO COM ENCARGOS COMPLEMENTARES |  |  | hora | 0.29932 | 25.22 | 7.54
Composição Auxiliar | MAO-AJD-040 | SETOP | SERVENTE COM ENCARGOS COMPLEMENTARES |  |  | hora | 0.29932 | 18.09 | 5.41
Insumo | MATED- 11337 | SETOP | BUCHA DE NYLON COM PARAFUSO AUTO ATARRAXANTE CABEÇA PANELA, FENDA SIMPLES ( COMPRIMENTO: 50MM¦ DIÂMETRO NOMINAL DO PARAFUSO: 4,8MM¦ DIÂMETRO NOMINAL DA BUCHA: 8MM) | Material |  | un | 1 | 0.22 | 0.22
Insumo | MATED- 9529 | SETOP | SILICONE ACÉTICO (COR: INCOLOR¦APLICAÇÃO: USO GERAL¦REFIL: 9") | Material |  | Kg | 0.0001628 | 75.18 | 0.01
Insumo | ED-25185 | SETOP | CALHA, RUFO/CONTRA- RUFO E CHAPIM EM CHAPA GALVANIZADA, ESP. 0, 65MM (GSG-24), EXCLUSIVE SERVIÇO DE MONTAGEM/ INSTALAÇÃO (FABRICAÇÃO ) | Serviços |  | m² | 0.3675 | 118.8 | 43.65
|  |  |  | MO sem LS => | 9.86 | LS => | 0 | MO com LS => | 9.86
|  |  |  | Valor do BDI => | 15.18 |  | Valor com BDI => |  | 72.01
[6 empty] | Quant. => | 33.19 | Preço Total => | 2390.01
6.2 | Código | Banco | Descrição | Tipo |  | Und | Quant. | Valor Unit | Total
Composição | PIN-TEX-010 | SETOP | PINTURA COM TEXTURA ACRÍLICA COM DESEMPENADEIRA DE AÇO, INCLUSIVE UMA (1) DEMÃO DE SELADOR ACRÍLICO |  |  | m² | 1 | 26.51 | 26.51
Composição Auxiliar | MAO-AJD-030 | SETOP | AJUDANTE DE PINTOR COM ENCARGOS COMPLEMENTARES |  |  | hora | 0.21569 | 21.32 | 4.59
Composição Auxiliar | MAO-OFC-080 | SETOP | PINTOR COM ENCARGOS COMPLEMENTARES |  |  | hora | 0.43137 | 26.27 | 11.33
Composição Auxiliar | PIN-SEL-005 | SETOP | PREPARAÇÃO PARA EMASSAMENTO OU PINTURA (LÁTEX/ACRÍLICA) EM PAREDE, INCLUSIVE UMA (1) DEMÃO DE SELADOR ACRÍLICO |  |  | m² | 1 | 5.77 | 5.77
Insumo | MATED- 11445 | SETOP | LIXA PARA SUPERFÍCIE MADEIRA/MASSA EM FOLHA (GRÃO: 100¦ DIMENSÃO: 225x275MM) | Material |  | un | 0.21 | 0.96 | 0.2
Insumo | MATED- 12769 | SETOP | TEXTURA ACRÍLICA, USO INTERNO E EXTERNO (TIPO : PREMIUM/ACABAMENTO: RÚSTICA) | Material |  | Kg | 0.83 | 5.57 | 4.62
|  |  |  | MO sem LS => | 15.31 | LS => | 0 | MO com LS => | 15.31
|  |  |  | Valor do BDI => | 7.08 |  | Valor com BDI => |  | 33.59
[6 empty] | Quant. => | 100 | Preço Total => | 3359
7 |  |  | BANHEIROS | [5 empty] | 11522.83
7.1 | Código | Banco | Descrição | Tipo |  | Und | Quant. | Valor Unit | Total
Composição | DEM-REV-010 | SETOP | DEMOLIÇÃO DE REVESTIMENTO CERÂMICO, AZULEJO OU LADRILHO HIDRÁULICO INCLUSIVE AFASTAMENTO |  |  | m² | 1 | 16.48 | 16.48
Composição Auxiliar | MAO-OFC-075 | SETOP | PEDREIRO COM ENCARGOS COMPLEMENTARES |  |  | hora | 0.08 | 25.22 | 2.01
Composição Auxiliar | MAO-AJD-040 | SETOP | SERVENTE COM ENCARGOS COMPLEMENTARES |  |  | hora | 0.8 | 18.09 | 14.47
|  |  |  | MO sem LS => | 12.02 | LS => | 0 | MO com LS => | 12.02
|  |  |  | Valor do BDI => | 4.4 |  | Valor com BDI => |  | 20.88
[6 empty] | Quant. => | 36.48 | Preço Total => | 761.7
7.2 | Código | Banco | Descrição | Tipo |  | Und | Quant. | Valor Unit | Total
Composição | DEM-LOU-005 | SETOP | REMOÇÃO DE LOUÇAS (LAVATÓRIO, BANHEIRA, PIA, VASO SANITÁRIO, TANQUE) |  |  | U | 1 | 68.25 | 68.25
Composição Auxiliar | MAO-OFC-040 | SETOP | BOMBEIRO/ENCANADOR COM ENCARGOS COMPLEMENTARES |  |  | hora | 1.6 | 24.57 | 39.31
Composição Auxiliar | MAO-AJD-040 | SETOP | SERVENTE COM ENCARGOS COMPLEMENTARES |  |  | hora | 1.6 | 18.09 | 28.94
|  |  |  | MO sem LS => | 52.73 | LS => | 0 | MO com LS => | 52.73
|  |  |  | Valor do BDI => | 18.23 |  | Valor com BDI => |  | 86.48
[6 empty] | Quant. => | 4 | Preço Total => | 345.92
7.3 | Código | Banco | Descrição | Tipo |  | Und | Quant. | Valor Unit | Total
Composição | RAS-ALV-010 | SETOP | RASGO EM ALVENARIA PARA PASSAGEM DE ELETRODUTO/TUBULAÇÃO, DIÂMETROS DE 32MM A 50MM (1.1/4" A 2"), EXCLUSIVE ENCHIMENTO |  |  | m | 1 | 4.99 | 4.99
Composição Auxiliar | MAO-OFC-075 | SETOP | PEDREIRO COM ENCARGOS COMPLEMENTARES |  |  | hora | 0.081481 | 25.22 | 2.05
Composição Auxiliar | MAO-AJD-040 | SETOP | SERVENTE COM ENCARGOS COMPLEMENTARES |  |  | hora | 0.16296 | 18.09 | 2.94
|  |  |  | MO sem LS => | 3.74 | LS => | 0 | MO com LS => | 3.74
|  |  |  | Valor do BDI => | 1.33 |  | Valor com BDI => |  | 6.32
[6 empty] | Quant. => | 13 | Preço Total => | 82.16
7.4 | Código | Banco | Descrição | Tipo |  | Und | Quant. | Valor Unit | Total
Composição | REV-AZU-011 | SETOP | REVESTIMENTO COM AZULEJO BRANCO (20X20CM), JUNTA A PRUMO, ASSENTAMENTO COM ARGAMASSA INDUSTRIALIZADA, INCLUSIVE REJUNTAMENTO |  |  | m² | 1 | 80.15 | 80.15
Composição Auxiliar | REV-AZU-015 | SETOP | APLICAÇÃO DE REJUNTE CIMENTÍCIO COLORIDO INDUSTRIALIZADO PARA REVESTIMENTOS DE PAREDE/PISO COM JUNTAS DE ATÉ 3MM DE ESPESSURA |  |  | m² | 1 | 5.18 | 5.18
Composição Auxiliar | MAO-OFC-005 | SETOP | AZULEJISTA COM ENCARGOS COMPLEMENTARES |  |  | hora | 0.61111 | 26.81 | 16.38
Composição Auxiliar | MAO-AJD-040 | SETOP | SERVENTE COM ENCARGOS COMPLEMENTARES |  |  | hora | 0.30556 | 18.09 | 5.52
Insumo | MATED- 12351 | SETOP | ARGAMASSA COLANTE ( TIPO: AC-I¦UTILIZAÇÃO: AMBIENTES INTERNOS) | Material |  | Kg | 4.725 | 0.59 | 2.78
Insumo | MATED- 11415 | SETOP | AZULEJO ESMALTADO LISO (COMPRIMENTO: 20CM¦ LARGURA: 20CM) | Material |  | m² | 1.05 | 47.9 | 50.29
|  |  |  | MO sem LS => | 20.35 | LS => | 0 | MO com LS => | 20.35
|  |  |  | Valor do BDI => | 21.41 |  | Valor com BDI => |  | 101.56
[6 empty] | Quant. => | 36.48 | Preço Total => | 3704.9
7.5 | Código | Banco | Descrição | Tipo |  | Und | Quant. | Valor Unit | Total
Composição | LOU-VAS-015 | SETOP | BACIA SANITÁRIA (VASO) DE LOUÇA COM CAIXA ACOPLADA, COR BRANCA, INCLUSIVE ACESSÓRIOS DE FIXAÇÃO/VEDAÇÃO, ENGATE FLEXÍVEL METÁLICO, FORNECIMENTO, INSTALAÇÃO E REJUNTAMENTO |  |  | un | 1 | 504.61 | 504.61
Composição Auxiliar | MAO-AJD-020 | SETOP | AJUDANTE DE BOMBEIRO/ENCANADOR COM ENCARGOS COMPLEMENTARES |  |  | hora | 1.2222 | 19.59 | 23.94
Composição Auxiliar | MAO-OFC-040 | SETOP | BOMBEIRO/ENCANADOR COM ENCARGOS COMPLEMENTARES |  |  | hora | 2.4444 | 24.57 | 60.05
Composição Auxiliar | MAO-AJD-045 | SETOP | REJUNTADOR COM ENCARGOS COMPLEMENTARES |  |  | hora | 0.48889 | 18.09 | 8.84
Insumo | MATED- 11705 | SETOP | ANEL DE VEDAÇÃO PARA SAÍDA DE VASO SANITÁRIO COM GUIA (DIÂMETRO DA SEÇÃO: 100MM) | Material |  | un | 1 | 7.24 | 7.24
Insumo | MATED- 11746 | SETOP | ENGATE FLEXÍVEL METÁLICO (APLICAÇÃO: ENTRADA DE ÁGUA¦ COMPRIMENTO: 30CM¦ DIÂMETRO DA SEÇÃO: 1/2"[ 20MM]) | Material |  | un | 1 | 28.56 | 28.56
Insumo | MATED- 11624 | SETOP | FITA DE VEDAÇÃO PARA TUBOS E CONEXÕES ROSCÁVEIS (LARGURA: 12 MM) | Material |  | m | 0.79796 | 0.19 | 0.15
Insumo | MATED- 12601 | SETOP | PARAFUSO (TIPO: CASTELO¦MATERIAL: LATÃO¦NÚMERO: 10¦ ARRUELA: INCLUSA¦BUCHA : INCLUSA) | Material |  | un | 2 | 1.27 | 2.54
Insumo | MATED- 12355 | SETOP | REJUNTE CIMENTÍCIO FLEXÍVEL (COR: DIVERSAS¦ DENSIDADE DA PASTA: 1500KG/M3*)*VALORES APROXIMADOS | Material |  | Kg | 0.13785 | 3.07 | 0.42
Insumo | MATED- 11743 | SETOP | VASO/BACIA SANITÁRIA DE LOUÇA COM CAIXA ACOPLADA (COR: BRANCA¦ PADRÃO: POPULAR¦CAIXA ACOPLADA: INCLUSO¦ ASSENTO: NÃO INCLUSO) | Material |  | un | 1 | 372.87 | 372.87
|  |  |  | MO sem LS => | 73.41 | LS => | 0 | MO com LS => | 73.41
|  |  |  | Valor do BDI => | 134.83 |  | Valor com BDI => |  | 639.44
[6 empty] | Quant. => | 2 | Preço Total => | 1278.88
7.6 | Código | Banco | Descrição | Tipo |  | Und | Quant. | Valor Unit | Total
Composição | LOU-LAV-015 | SETOP | LAVATÓRIO DE LOUÇA BRANCA SEM COLUNA, TAMANHO MÉDIO, INCLUSIVE ACESSÓRIOS DE FIXAÇÃO, VÁLVULA DE ESCOAMENTO DE METAL COM ACABAMENTO CROMADO, SIFÃO DE METAL TIPO COPO COM ACABAMENTO CROMADO, FORNECIMENTO, INSTALAÇÃO E REJUNTAMENTO, EXCLUSIVE TORNEIRA E ENGATE FLEXÍVEL |  |  | U | 1 | 329.27 | 329.27
Composição Auxiliar | MAO-AJD-020 | SETOP | AJUDANTE DE BOMBEIRO/ENCANADOR COM ENCARGOS COMPLEMENTARES |  |  | hora | 1.1836 | 19.59 | 23.18
Composição Auxiliar | MAO-OFC-040 | SETOP | BOMBEIRO/ENCANADOR COM ENCARGOS COMPLEMENTARES |  |  | hora | 2.4444 | 24.57 | 60.05
Composição Auxiliar | MAO-AJD-045 | SETOP | REJUNTADOR COM ENCARGOS COMPLEMENTARES |  |  | hora | 0.038616 | 18.09 | 0.69
Insumo | MATED- 11262 | SETOP | ESTOPA DE ALGODÃO | Material |  | Kg | 0.05 | 19.44 | 0.97
Insumo | MATED- 11624 | SETOP | FITA DE VEDAÇÃO PARA TUBOS E CONEXÕES ROSCÁVEIS (LARGURA: 12 MM) | Material |  | m | 0.84 | 0.19 | 0.15
Insumo | MATED- 12226 | SETOP | LAVATÓRIO DE LOUÇA SEM COLUNA (COR: BRANCO¦ TAMANHO: MÉDIO¦ LARGURA: 445MM*¦ COMPRIMENTO: 355MM*) * VALORES REFERENCIAIS APROXIMADOS | Material |  | un | 1 | 68.89 | 68.89
Insumo | MATED- 11970 | SETOP | PARAFUSO (TIPO: CASTELO¦MATERIAL: LATÃO¦NÚMERO: 8¦ ARRUELA: INCLUSA¦BUCHA : INCLUSA) | Material |  | un | 1 | 1.26 | 1.26
Insumo | MATED- 12355 | SETOP | REJUNTE CIMENTÍCIO FLEXÍVEL (COR: DIVERSAS¦ DENSIDADE DA PASTA: 1500KG/M3*)*VALORES APROXIMADOS | Material |  | Kg | 0.052658 | 3.07 | 0.16
Insumo | MATED- 11697 | SETOP | SIFÃO METÁLICO PARA LAVATÓRIO (TIPO: COPO¦ MATERIAL: METAL¦ ACABAMENTO: CROMADO¦ DIÂMETRO DE ENTRADA: 1" ¦DIÂMETRO DE SAÍDA: 1.1/ 2") | Material |  | un | 1 | 140.21 | 140.21
Insumo | MATED- 11702 | SETOP | VÁLVULA DE ESCOAMENTO METÁLICA PARA LAVATÓRIO/BIDÊ ( MATERIAL: METAL¦ ACABAMENTO: CROMADO¦ DIÂMETRO DE ENTRADA: 7/ 8" OU 1") | Material |  | un | 1 | 33.71 | 33.71
|  |  |  | MO sem LS => | 66.96 | LS => | 0 | MO com LS => | 66.96
|  |  |  | Valor do BDI => | 87.98 |  | Valor com BDI => |  | 417.25
[6 empty] | Quant. => | 2 | Preço Total => | 834.5
7.7 | Código | Banco | Descrição | Tipo |  | Und | Quant. | Valor Unit | Total
Composição | BAN-GRA-005 | SETOP | BANCADA EM GRANITO CINZA ANDORINHA E = 3 CM, APOIADA EM CONSOLE DE METALON 20 X 30 MM |  |  | m² | 1 | 348.83 | 348.83
Composição Auxiliar | AUX-ARG-010 | SETOP | ARGAMASSA, TRAÇO 1:3 (CIMENTO E AREIA), PREPARO MECÂNICO |  |  | m³ | 0.008 | 473.29 | 3.78
Composição Auxiliar | MAO-OFC-075 | SETOP | PEDREIRO COM ENCARGOS COMPLEMENTARES |  |  | hora | 2.5 | 25.22 | 63.05
Composição Auxiliar | MAO-AJD-040 | SETOP | SERVENTE COM ENCARGOS COMPLEMENTARES |  |  | hora | 2.5 | 18.09 | 45.22
Insumo | MATED- 12368 | SETOP | BANCADA EM GRANITO ( COR: CINZA ANDORINHA¦ TIPO: POLIDO¦ESPESSURA: 3CM) | Material |  | m² | 1 | 214.84 | 214.84
Insumo | MATED- 12790 | SETOP | TESTEIRA EM GRANITO ( COR: CINZA ANDORINHA/ TIPO: POLIDO/ESPESSURA: 3CM/ALTURA: 3CM) | Material |  | m | 2.87 | 2.8 | 8.03
Insumo | MATED- 12746 | SETOP | TUBO EM METALON GALVANIZADO (FORMATO: RETANGULAR¦SEÇÃO: 30X20MM¦ESPESSURA: 1, 25MM¦MASSA LINEAR: 0, 90KG/M) | Material |  | m | 1.71 | 8.14 | 13.91
|  |  |  | MO sem LS => | 82.98 | LS => | 0 | MO com LS => | 82.98
|  |  |  | Valor do BDI => | 93.2 |  | Valor com BDI => |  | 442.03
[6 empty] | Quant. => | 0.8 | Preço Total => | 353.62
7.8 | Código | Banco | Descrição | Tipo |  | Und | Quant. | Valor Unit | Total
Composição | ACE-PAP-015 | SETOP | PAPELEIRA METÁLICA CROMADA, INCLUSIVE FIXAÇÃO |  |  | U | 1 | 53.68 | 53.68
Composição Auxiliar | MAO-OFC-075 | SETOP | PEDREIRO COM ENCARGOS COMPLEMENTARES |  |  | hora | 1 | 25.22 | 25.22
Insumo | MATED- 12306 | SETOP | PAPELEIRA METÁLICA CROMADA, INCLUSIVE FIXAÇÃO | Material |  | un | 1 | 28.46 | 28.46
|  |  |  | MO sem LS => | 19.92 | LS => | 0 | MO com LS => | 19.92
|  |  |  | Valor do BDI => | 14.34 |  | Valor com BDI => |  | 68.02
[6 empty] | Quant. => | 2 | Preço Total => | 136.04
7.9 | Código | Banco | Descrição | Tipo |  | Und | Quant. | Valor Unit | Total
Composição | PIN-SEL-010 | SETOP | PREPARAÇÃO PARA EMASSAMENTO OU PINTURA (LÁTEX/ACRÍLICA) EM TETO, INCLUSIVE UMA (1) DEMÃO DE SELADOR ACRÍLICO |  |  | m² | 1 | 7.36 | 7.36
Composição Auxiliar | MAO-AJD-030 | SETOP | AJUDANTE DE PINTOR COM ENCARGOS COMPLEMENTARES |  |  | hora | 0.13333 | 21.32 | 2.84
Composição Auxiliar | MAO-OFC-080 | SETOP | PINTOR COM ENCARGOS COMPLEMENTARES |  |  | hora | 0.13333 | 26.27 | 3.5
Insumo | MATED- 11445 | SETOP | LIXA PARA SUPERFÍCIE MADEIRA/MASSA EM FOLHA (GRÃO: 100¦ DIMENSÃO: 225x275MM) | Material |  | un | 0.04 | 0.96 | 0.03
Insumo | MATED- 11440 | SETOP | SELADOR ACRÍLICO | Material |  | l | 0.15 | 6.66 | 0.99
|  |  |  | MO sem LS => | 4.65 | LS => | 0 | MO com LS => | 4.65
|  |  |  | Valor do BDI => | 1.96 |  | Valor com BDI => |  | 9.32
[6 empty] | Quant. => | 5.54 | Preço Total => | 51.63
7.10 | Código | Banco | Descrição | Tipo |  | Und | Quant. | Valor Unit | Total
Composição | PIN-ACR-011 | SETOP | PINTURA ACRÍLICA EM TETO, TRÊS (3) DEMÃOS, EXCLUSIVE SELADOR ACRÍLICO E MASSA ACRÍLICA/CORRIDA (PVA) |  |  | m² | 1 | 20.17 | 20.17
Composição Auxiliar | MAO-AJD-030 | SETOP | AJUDANTE DE PINTOR COM ENCARGOS COMPLEMENTARES |  |  | hora | 0.18333 | 21.32 | 3.9
Composição Auxiliar | MAO-OFC-080 | SETOP | PINTOR COM ENCARGOS COMPLEMENTARES |  |  | hora | 0.36667 | 26.27 | 9.63
Insumo | MATED- 11448 | SETOP | TINTA ACRÍLICA (TIPO: PREMIUM/ACABAMENTO: FOSCO) | Material |  | l | 0.315 | 21.1 | 6.64
|  |  |  | MO sem LS => | 10.05 | LS => | 0 | MO com LS => | 10.05
|  |  |  | Valor do BDI => | 5.38 |  | Valor com BDI => |  | 25.55
[6 empty] | Quant. => | 5.54 | Preço Total => | 141.54
7.11 | Código | Banco | Descrição | Tipo |  | Und | Quant. | Valor Unit | Total
Composição | DEM-POR-005 | SETOP | REMOÇÃO DE PORTA OU JANELA INCLUSIVE MARCO E ALIZAR, INCLUSIVE AFASTAMENTO E EMPILHAMENTO |  |  | m² | 1 | 12.36 | 12.36
Composição Auxiliar | MAO-OFC-075 | SETOP | PEDREIRO COM ENCARGOS COMPLEMENTARES |  |  | hora | 0.06 | 25.22 | 1.51
Composição Auxiliar | MAO-AJD-040 | SETOP | SERVENTE COM ENCARGOS COMPLEMENTARES |  |  | hora | 0.6 | 18.09 | 10.85
|  |  |  | MO sem LS => | 9.01 | LS => | 0 | MO com LS => | 9.01
|  |  |  | Valor do BDI => | 3.3 |  | Valor com BDI => |  | 15.66
[6 empty] | Quant. => | 3.36 | Preço Total => | 52.61
7.12 | Código | Banco | Descrição | Tipo |  | Und | Quant. | Valor Unit | Total
Composição | REV-GRA-005 | SETOP | REVESTIMENTO COM GRANITO, CINZA ANDORINHA, APLICADO EM PAREDE, ESP. 2CM, ASSENTAMENTO COM ARGAMASSA INDUSTRIALIZADA, AMBIENTE INTERNO/EXTERNO, ALTURA MÁXIMA DE 3M PARA APLICAÇÃO DO GRANITO, INCLUSIVE REJUNTAMENTO |  |  | m² | 1 | 233 | 233
Composição Auxiliar | REV-AZU-015 | SETOP | APLICAÇÃO DE REJUNTE CIMENTÍCIO COLORIDO INDUSTRIALIZADO PARA REVESTIMENTOS DE PAREDE/PISO COM JUNTAS DE ATÉ 3MM DE ESPESSURA |  |  | m² | 1 | 5.18 | 5.18
Composição Auxiliar | MAO-OFC-055 | SETOP | GRANITEIRO/MARMORISTA COM ENCARGOS COMPLEMENTARES |  |  | hora | 1.1282 | 26.32 | 29.69
Composição Auxiliar | MAO-AJD-040 | SETOP | SERVENTE COM ENCARGOS COMPLEMENTARES |  |  | hora | 0.5641 | 18.09 | 10.2
Insumo | MATED- 12352 | SETOP | ARGAMASSA COLANTE ( TIPO: AC-III¦UTILIZAÇÃO: AMBIENTES INTERNOS E EXTERNOS) | Material |  | Kg | 8 | 1.82 | 14.56
Insumo | MATED- 12708 | SETOP | REVESTIMENTO EM GRANITO (COR: CINZA ANDORINHA¦TIPO: POLIDO¦ ESPESSURA: 2CM) | Material |  | m² | 1.05 | 165.12 | 173.37
|  |  |  | MO sem LS => | 34.34 | LS => | 0 | MO com LS => | 34.34
|  |  |  | Valor do BDI => | 62.25 |  | Valor com BDI => |  | 295.25
[6 empty] | Quant. => | 3.06 | Preço Total => | 903.46
7.13 | Código | Banco | Descrição | Tipo |  | Und | Quant. | Valor Unit | Total
Composição | 102182 | SINAPI | PORTA PIVOTANTE DE VIDRO TEMPERADO, 90X210 CM, ESPESSURA 10 MM, INCLUSIVE ACESSÓRIOS. AF_01/2021 | ESQV - ESQUADRIAS/FERRAGENS/VIDROS |  | UN | 1 | 791.99 | 791.99
Composição Auxiliar | 88316 | SINAPI | SERVENTE COM ENCARGOS COMPLEMENTARES | SEDI - SERVIÇOS DIVERSOS |  | H | 1.867 | 18.02 | 33.64
Composição Auxiliar | 88325 | SINAPI | VIDRACEIRO COM ENCARGOS COMPLEMENTARES | SEDI - SERVIÇOS DIVERSOS |  | H | 1.92 | 20.1 | 38.59
Insumo | 00003104 | SINAPI | CONJ. DE FERRAGENS PARA PORTA DE VIDRO TEMPERADO, EM ZAMAC CROMADO, CONTEMPLANDO DOBRADICA INF., DOBRADICA SUP., PIVO PARA DOBRADICA INF., PIVO PARA DOBRADICA SUP., FECHADURA CENTRAL EM ZAMC. CROMADO, CONTRA FECHADURA DE PRESSAO | Material |  | CJ | 1 | 145.2 | 145.2
Insumo | 00005031 | SINAPI | VIDRO TEMPERADO INCOLOR PARA PORTA DE ABRIR, E = 10 MM (SEM FERRAGENS E SEM COLOCACAO) | Material |  | m² | 1.89 | 304 | 574.56
|  |  |  | MO sem LS => | 53.97 | LS => | 0 | MO com LS => | 53.97
|  |  |  | Valor do BDI => | 211.61 |  | Valor com BDI => |  | 1003.6
[6 empty] | Quant. => | 2 | Preço Total => | 2007.2
7.14 | Código | Banco | Descrição | Tipo |  | Und | Quant. | Valor Unit | Total
Composição | HID-DAG-015 | SETOP | CAIXA D´ÁGUA DE POLIETILENO, CAPACIDADE DE 1.000L, INCLUSIVE TAMPA, TORNEIRA DE BOIA, EXTRAVASOR, TUBO DE LIMPEZA E ACESSÓRIOS, EXCLUSIVE TUBULAÇÃO DE ENTRADA/SAÍDA DE ÁGUA |  |  | un | 1 | 685.51 | 685.51
Composição Auxiliar | HID-ADP-025 | SETOP | ADAPTADOR SOLDÁVEL DE PVC MARROM COM FLANGES E ANEL PARA CAIXA DÁGUA Ø 50 MM X 1 1/2" |  |  | un | 2 | 38.51 | 77.02
Composição Auxiliar | MAO-AJD-020 | SETOP | AJUDANTE DE BOMBEIRO/ENCANADOR COM ENCARGOS COMPLEMENTARES |  |  | hora | 2.9333 | 19.59 | 57.46
Composição Auxiliar | MAO-OFC-040 | SETOP | BOMBEIRO/ENCANADOR COM ENCARGOS COMPLEMENTARES |  |  | hora | 2.9333 | 24.57 | 72.07
Composição Auxiliar | HID-TUB-025 | SETOP | FORNECIMENTO E ASSENTAMENTO DE TUBO PVC RÍGIDO SOLDÁVEL, ÁGUA FRIA, DN 50 MM (1.1/2"), INCLUSIVE CONEXÕES |  |  | m | 2.46 | 42.66 | 104.94
Composição Auxiliar | HID-REG-120 | SETOP | REGISTRO DE ESFERA, TIPO PVC SOLDÁVEL DN 50MM (1.1/2"), INCLUSIVE VOLANTE PARA ACIONAMENTO |  |  | un | 1 | 40.03 | 40.03
Composição Auxiliar | MET-BOI-010 | SETOP | TORNEIRA DE BOIA, TIPO ROSCÁVEL 1/2", EXCLUSIVE ADAPTADOR SOLDÁVEL DE PVC COM FLANGES E ANEL PARA CAIXA DÁGUA |  |  | un | 1 | 42.1 | 42.1
Insumo | MATED- 11749 | SETOP | RESERVATÓRIO D´ÁGUA ( MATERIAL: POLIETILENO¦ CAPACIDADE: 1.000L¦ FORMA: CILÍNDRICA¦PESO APROXIMADO: 17KG) | Material |  | un | 1 | 291.89 | 291.89
|  |  |  | MO sem LS => | 159.87 | LS => | 0 | MO com LS => | 159.87
|  |  |  | Valor do BDI => | 183.16 |  | Valor com BDI => |  | 868.67
[6 empty] | Quant. => | 1 | Preço Total => | 868.67
8 |  |  | HIDRAULICO | [5 empty] | 21301.03
8.1 | Código | Banco | Descrição | Tipo |  | Und | Quant. | Valor Unit | Total
Composição | HID-TUB-055 | SETOP | FORNECIMENTO E ASSENTAMENTO DE TUBO PVC RÍGIDO, ESGOTO, PBV - SÉRIE NORMAL, DN 100 MM (4"), INCLUSIVE CONEXÕES |  |  | m | 1 | 42.67 | 42.67
Composição Auxiliar | MAO-OFC-040 | SETOP | BOMBEIRO/ENCANADOR COM ENCARGOS COMPLEMENTARES |  |  | hora | 0.48889 | 24.57 | 12.01
Composição Auxiliar | MAO-AJD-040 | SETOP | SERVENTE COM ENCARGOS COMPLEMENTARES |  |  | hora | 0.48889 | 18.09 | 8.84
Insumo | MATED- 11262 | SETOP | ESTOPA DE ALGODÃO | Material |  | Kg | 0.0033333 | 19.44 | 0.06
Insumo | MATED- 11680 | SETOP | PASTA LUBRIFICANTE PARA TUBO DE PVC ( DENSIDADE MÉDIA: 1000KG /M3) | Material |  | Kg | 0.0077 | 36.1 | 0.27
Insumo | MATED- 11685 | SETOP | TUBO PBV DE PVC BRANCO PARA ESGOTO SERIE NORMAL (DIÂMETRO DA SEÇÃO: 100MM) | Material |  | m | 1.2 | 17.91 | 21.49
|  |  |  | MO sem LS => | 16.1 | LS => | 0 | MO com LS => | 16.1
|  |  |  | Valor do BDI => | 11.4 |  | Valor com BDI => |  | 54.07
[6 empty] | Quant. => | 15 | Preço Total => | 811.05
8.2 | Código | Banco | Descrição | Tipo |  | Und | Quant. | Valor Unit | Total
Composição | HID-TUB-075 | SETOP | FORNECIMENTO E ASSENTAMENTO DE TUBO PVC RÍGIDO, ESGOTO, PB - SÉRIE NORMAL, DN 40MM (1.1/2"), INCLUSIVE CONEXÕES |  |  | m | 1 | 21.18 | 21.18
Composição Auxiliar | MAO-OFC-040 | SETOP | BOMBEIRO/ENCANADOR COM ENCARGOS COMPLEMENTARES |  |  | hora | 0.30556 | 24.57 | 7.5
Composição Auxiliar | MAO-AJD-040 | SETOP | SERVENTE COM ENCARGOS COMPLEMENTARES |  |  | hora | 0.30556 | 18.09 | 5.52
Insumo | MATED- 11262 | SETOP | ESTOPA DE ALGODÃO | Material |  | Kg | 0.0033333 | 19.44 | 0.06
Insumo | MATED- 11680 | SETOP | PASTA LUBRIFICANTE PARA TUBO DE PVC ( DENSIDADE MÉDIA: 1000KG /M3) | Material |  | Kg | 0.003 | 36.1 | 0.1
Insumo | MATED- 11683 | SETOP | TUBO PB DE PVC BRANCO PARA ESGOTO SERIE NORMAL (DIÂMETRO DA SEÇÃO: 40MM) | Material |  | m | 1.2 | 6.67 | 8
|  |  |  | MO sem LS => | 10.06 | LS => | 0 | MO com LS => | 10.06
|  |  |  | Valor do BDI => | 5.65 |  | Valor com BDI => |  | 26.83
[6 empty] | Quant. => | 5 | Preço Total => | 134.15
8.3 | Código | Banco | Descrição | Tipo |  | Und | Quant. | Valor Unit | Total
Composição | HID-TUB-045 | SETOP | FORNECIMENTO E ASSENTAMENTO DE TUBO PVC RÍGIDO, ESGOTO, PBV - SÉRIE NORMAL, DN 50 MM (2"), INCLUSIVE CONEXÕES |  |  | m | 1 | 28.74 | 28.74
Composição Auxiliar | MAO-OFC-040 | SETOP | BOMBEIRO/ENCANADOR COM ENCARGOS COMPLEMENTARES |  |  | hora | 0.34921 | 24.57 | 8.57
Composição Auxiliar | MAO-AJD-040 | SETOP | SERVENTE COM ENCARGOS COMPLEMENTARES |  |  | hora | 0.34921 | 18.09 | 6.31
Insumo | MATED- 11262 | SETOP | ESTOPA DE ALGODÃO | Material |  | Kg | 0.0033333 | 19.44 | 0.06
Insumo | MATED- 11680 | SETOP | PASTA LUBRIFICANTE PARA TUBO DE PVC ( DENSIDADE MÉDIA: 1000KG /M3) | Material |  | Kg | 0.003 | 36.1 | 0.1
Insumo | MATED- 11684 | SETOP | TUBO PBV DE PVC BRANCO PARA ESGOTO SERIE NORMAL (DIÂMETRO DA SEÇÃO: 50MM) | Material |  | m | 1.2 | 11.42 | 13.7
|  |  |  | MO sem LS => | 11.5 | LS => | 0 | MO com LS => | 11.5
|  |  |  | Valor do BDI => | 7.67 |  | Valor com BDI => |  | 36.41
[6 empty] | Quant. => | 8 | Preço Total => | 291.28
8.4 | Código | Banco | Descrição | Tipo |  | Und | Quant. | Valor Unit | Total
Composição | HID-TUB-015 | SETOP | FORNECIMENTO E ASSENTAMENTO DE TUBO PVC RÍGIDO SOLDÁVEL, ÁGUA FRIA, DN 32 MM (1") , INCLUSIVE CONEXÕES |  |  | m | 1 | 32.37 | 32.37
Composição Auxiliar | MAO-AJD-020 | SETOP | AJUDANTE DE BOMBEIRO/ENCANADOR COM ENCARGOS COMPLEMENTARES |  |  | hora | 0.38596 | 19.59 | 7.56
Composição Auxiliar | MAO-OFC-040 | SETOP | BOMBEIRO/ENCANADOR COM ENCARGOS COMPLEMENTARES |  |  | hora | 0.38596 | 24.57 | 9.48
Insumo | MATED- 11613 | SETOP | ADESIVO PLÁSTICO ( APLICAÇÃO: COLAGEM DE TUBOS E CONEXÕES EM PVC RÍGIDO[ÁGUA FRIA]¦ PINCEL APLICADOR: INCLUSO) | Material |  | Kg | 0.001 | 59.19 | 0.05
Insumo | MATED- 11262 | SETOP | ESTOPA DE ALGODÃO | Material |  | Kg | 0.0033333 | 19.44 | 0.06
Insumo | MATED- 8598 | SETOP | LIXA D'AGUA EM FOLHA ( GRÃO: 100¦DIMENSÃO: 225x275MM) | Material |  | un | 0.033333 | 1.39 | 0.04
Insumo | MATED- 11589 | SETOP | SOLUÇÃO LIMPADORA PARA PVC RÍGIDO | Material |  | l | 0.0005 | 64.92 | 0.03
Insumo | MATED- 11598 | SETOP | TUBO SOLDÁVEL DE PVC MARROM PARA ÁGUA FRIA (DIÂMETRO DA SEÇÃO: 32 MM) | Material |  | m | 1.15 | 13.18 | 15.15
|  |  |  | MO sem LS => | 13.47 | LS => | 0 | MO com LS => | 13.47
|  |  |  | Valor do BDI => | 8.64 |  | Valor com BDI => |  | 41.01
[6 empty] | Quant. => | 35 | Preço Total => | 1435.35
8.5 | Código | Banco | Descrição | Tipo |  | Und | Quant. | Valor Unit | Total
Composição | HID-TUB-005 | SETOP | FORNECIMENTO E ASSENTAMENTO DE TUBO PVC RÍGIDO SOLDÁVEL, ÁGUA FRIA, DN 20 MM (1/2"), INCLUSIVE CONEXÕES |  |  | m | 1 | 19.7 | 19.7
Composição Auxiliar | MAO-AJD-020 | SETOP | AJUDANTE DE BOMBEIRO/ENCANADOR COM ENCARGOS COMPLEMENTARES |  |  | hora | 0.33333 | 19.59 | 6.52
Composição Auxiliar | MAO-OFC-040 | SETOP | BOMBEIRO/ENCANADOR COM ENCARGOS COMPLEMENTARES |  |  | hora | 0.33333 | 24.57 | 8.18
Insumo | MATED- 11613 | SETOP | ADESIVO PLÁSTICO ( APLICAÇÃO: COLAGEM DE TUBOS E CONEXÕES EM PVC RÍGIDO[ÁGUA FRIA]¦ PINCEL APLICADOR: INCLUSO) | Material |  | Kg | 0.0005 | 59.19 | 0.02
Insumo | MATED- 11262 | SETOP | ESTOPA DE ALGODÃO | Material |  | Kg | 0.0033333 | 19.44 | 0.06
Insumo | MATED- 8598 | SETOP | LIXA D'AGUA EM FOLHA ( GRÃO: 100¦DIMENSÃO: 225x275MM) | Material |  | un | 0.033333 | 1.39 | 0.04
Insumo | MATED- 11589 | SETOP | SOLUÇÃO LIMPADORA PARA PVC RÍGIDO | Material |  | l | 0.0003 | 64.92 | 0.01
Insumo | MATED- 11596 | SETOP | TUBO SOLDÁVEL DE PVC MARROM PARA ÁGUA FRIA (DIÂMETRO DA SEÇÃO: 20 MM) | Material |  | m | 1.15 | 4.24 | 4.87
|  |  |  | MO sem LS => | 11.63 | LS => | 0 | MO com LS => | 11.63
|  |  |  | Valor do BDI => | 5.26 |  | Valor com BDI => |  | 24.96
[6 empty] | Quant. => | 20 | Preço Total => | 499.2
8.6 | Código | Banco | Descrição | Tipo |  | Und | Quant. | Valor Unit | Total
Composição | HID-REG-080 | SETOP | REGISTRO DE GAVETA, TIPO BASE, ROSCÁVEL 1" (PARA TUBO SOLDÁVEL OU PPR DN 32MM/CPVC DN 28MM), INCLUSIVE ACABAMENTO (PADRÃO MÉDIO) E CANOPLA CROMADOS |  |  | un | 1 | 93.27 | 93.27
Composição Auxiliar | MAO-AJD-020 | SETOP | AJUDANTE DE BOMBEIRO/ENCANADOR COM ENCARGOS COMPLEMENTARES |  |  | hora | 0.5641 | 19.59 | 11.05
Composição Auxiliar | MAO-OFC-040 | SETOP | BOMBEIRO/ENCANADOR COM ENCARGOS COMPLEMENTARES |  |  | hora | 0.5641 | 24.57 | 13.86
Insumo | MATED- 26305 | SETOP | CANOPLA E VOLANTE PARA REGISTRO ( ACABAMENTO: MÉDIO¦ MATERIAL: METAL CROMADO¦TIPO: REDONDO ¦TAMANHO: 1/2" ATÉ 1"¦ REFERÊNCIA: C40/C50 OU EQUIVALENTE) | Material |  | un | 1 | 25.82 | 25.82
Insumo | MATED- 11624 | SETOP | FITA DE VEDAÇÃO PARA TUBOS E CONEXÕES ROSCÁVEIS (LARGURA: 12 MM) | Material |  | m | 1.0053 | 0.19 | 0.19
Insumo | MATED- 11497 | SETOP | REGISTRO DE GAVETA BASE (DIÂMETRO DA SEÇÃO: 1"¦DIÂMETRO ADAPTADOR OU LUVA SOLDÁVEL: 32MM¦ ACABAMENTO: NÃO INCLUSO) | Material |  | un | 1 | 42.35 | 42.35
|  |  |  | MO sem LS => | 19.7 | LS => | 0 | MO com LS => | 19.7
|  |  |  | Valor do BDI => | 24.92 |  | Valor com BDI => |  | 118.19
[6 empty] | Quant. => | 2 | Preço Total => | 236.38
8.7 | Código | Banco | Descrição | Tipo |  | Und | Quant. | Valor Unit | Total
Composição | SEE-FOS-005 | SETOP | FOSSA SÉPTICA TIPO A EM CONCRETO E ALVENARIA, CONFORME DETALHE 31 (PADRÃO PRÉDIOS ESCOLARES), INCLUSIVE POÇO ABSORVENTE E CAIXA, INCLUSIVE BOTA FORA DE MATERIAL ESCAVADO |  |  | U | 1 | 14120.6 | 14120.6
Composição Auxiliar | ALV-BLO-010 | SETOP | ALVENARIA DE VEDAÇÃO COM BLOCO DE CONCRETO, ESP. 14CM, PARA REVESTIMENTO, INCLUSIVE ARGAMASSA PARA ASSENTAMENTO |  |  | m² | 26.78 | 49.14 | 1315.96
Composição Auxiliar | ALV-TIJ-010 | SETOP | ALVENARIA DE VEDAÇÃO COM TIJOLO MACIÇO REQUEIMADO, ESP. 20CM, PARA REVESTIMENTO, INCLUSIVE ARGAMASSA PARA ASSENTAMENTO |  |  | m² | 20.5 | 149.09 | 3056.34
Composição Auxiliar | ALV-TIJ-003 | SETOP | ALVENARIA DE VEDAÇÃO COM TIJOLO MACIÇO REQUEIMADO, ESP. 5CM, PARA REVESTIMENTO, INCLUSIVE ARGAMASSA PARA ASSENTAMENTO |  |  | m² | 0.98 | 63.07 | 61.8
Composição Auxiliar | TER-API-005 | SETOP | APILOAMENTO DO FUNDO DE VALAS COM SOQUETE |  |  | m² | 8.57 | 20.8 | 178.25
Composição Auxiliar | TRA-CAR-005 | SETOP | CARGA DE MATERIAL DE QUALQUER NATUREZA SOBRE CAMINHÃO - MANUAL |  |  | m³ | 30.1 | 36.18 | 1089.01
Composição Auxiliar | TER-ESC-040 | SETOP | ESCAVAÇÃO MANUAL DE VALA COM PROFUNDIDADE MAIOR QUE 1,5M E MENOR OU IGUAL 3,0M |  |  | m³ | 14.82 | 81.4 | 1206.34
Composição Auxiliar | TER-ESC-045 | SETOP | ESCAVAÇÃO MANUAL DE VALA COM PROFUNDIDADE MAIOR QUE 3,0M E MENOR OU IGUAL 5,0M |  |  | m³ | 8.01 | 108.54 | 869.4
Composição Auxiliar | TER-ESC-035 | SETOP | ESCAVAÇÃO MANUAL DE VALA COM PROFUNDIDADE MENOR OU IGUAL A 1,5M |  |  | m³ | 19.02 | 61.5 | 1169.73
Composição Auxiliar | AUX-LAJ-010 | SETOP | LAJE PRÉ-MOLDADA D = 8 CM, CONCRETO 1:2:4 COM ARMAÇÃO E FORMA RESINADA |  |  | m² | 4.6 | 164.09 | 754.81
Composição Auxiliar | FUN-LAS-015 | SETOP | LASTRO DE AREIA |  |  | m³ | 0.18 | 123.23 | 22.18
Composição Auxiliar | FUN-LAS-010 | SETOP | LASTRO DE BRITA 2 OU 3 APILOADO MANUALMENTE |  |  | m³ | 0.53 | 130.31 | 69.06
Composição Auxiliar | FUN-LAS-005 | SETOP | LASTRO DE CONCRETO MAGRO, INCLUSIVE TRANSPORTE, LANÇAMENTO E ADENSAMENTO |  |  | m³ | 0.77 | 426.4 | 328.32
Composição Auxiliar | MAO-OFC-075 | SETOP | PEDREIRO COM ENCARGOS COMPLEMENTARES |  |  | hora | 4 | 25.22 | 100.88
Composição Auxiliar | AUX-PLA-005 | SETOP | PLACA DE CONCRETO ARMADO D = 8 CM, PRÉ MOLDADA |  |  | m² | 0.52 | 224.65 | 116.81
Composição Auxiliar | TER-REA-005 | SETOP | REATERRO MANUAL DE VALA |  |  | m³ | 11.75 | 61.5 | 722.62
Composição Auxiliar | REV-REB-010 | SETOP | REBOCO COM ARGAMASSA, TRAÇO 1:2:9 (CIMENTO, CAL E AREIA), COM ADITIVO IMPERMEABILIZANTE, ESP. 20MM, APLICAÇÃO MANUAL, PREPARO MECÂNICO |  |  | m² | 30.37 | 43.72 | 1327.77
Composição Auxiliar | MAO-AJD-040 | SETOP | SERVENTE COM ENCARGOS COMPLEMENTARES |  |  | hora | 4 | 18.09 | 72.36
Composição Auxiliar | AUX-TAM-005 | SETOP | TAMPA DE CONCRETO PARA CAIXA DE INSPEÇÃO EM ALVENARIA E = 8 CM |  |  | m² | 3.97 | 164.09 | 651.43
Composição Auxiliar | TRA-CAÇ-015 | SETOP | TRANSPORTE DE MATERIAL DEMOLIDO EM CAÇAMBA |  |  | m³ | 30.1 | 31.32 | 942.73
Composição Auxiliar | AUX-VIG-005 | SETOP | VIGA 0,10 A 0,20 M DE LARGURA, CONCRETO 1:2:4 COM ARMAÇÃO E FORMA RESINADA |  |  | m³ | 0.03 | 2160.22 | 64.8
|  |  |  | MO sem LS => | 6506.66 | LS => | 0 | MO com LS => | 6506.66
|  |  |  | Valor do BDI => | 3773.02 |  | Valor com BDI => |  | 17893.62
[6 empty] | Quant. => | 1 | Preço Total => | 17893.62
9 |  |  | TRABALHOS FINAIS | [5 empty] | 6402.45
9.1 | Código | Banco | Descrição | Tipo |  | Und | Quant. | Valor Unit | Total
Composição | LIM-GER-005 | SETOP | LIMPEZA FINAL PARA ENTREGA DA OBRA |  |  | m² | 1 | 6.42 | 6.42
Composição Auxiliar | MAO-AJD-040 | SETOP | SERVENTE COM ENCARGOS COMPLEMENTARES |  |  | hora | 0.3125 | 18.09 | 5.65
Insumo | MATED- 11464 | SETOP | ÁCIDO MURIÁTICO | Material |  | l | 0.05 | 8.65 | 0.43
Insumo | MATED- 9578 | SETOP | DETERGENTE COM AMONÍACO (AMÔNIA DILUÍDA) | Material |  | l | 0.02 | 2.96 | 0.05
Insumo | MATED- 11262 | SETOP | ESTOPA DE ALGODÃO | Material |  | Kg | 0.008 | 19.44 | 0.15
Insumo | MATED- 11432 | SETOP | SOLVENTE DILUENTE À BASE DE AGUARRÁS | Material |  | l | 0.011905 | 12.3 | 0.14
|  |  |  | MO sem LS => | 4.07 | LS => | 0 | MO com LS => | 4.07
|  |  |  | Valor do BDI => | 1.71 |  | Valor com BDI => |  | 8.13
[6 empty] | Quant. => | 787.51 | Preço Total => | 6402.45
[5 empty] | Total sem BDI |  | 244544.52
[5 empty] | Total do BDI |  | 65304.1
[5 empty] | Total Geral |  | 309848.62
_______________________________________________________________ JONAS DE SOUZA ARAUJO CREA: 187.083/D